## TPIBPHG11 (hidden)
DÍA / planta | BARRANQUILLA | BELLO | GASEOSAS LUX BLOMAX 8-1 | GASEOSAS LUX BLOMAX 8-3 | GASEOSAS LUX BLOMAX 14 | GASEOSAS LUX KRONES | YUMBO LINEA HOT FILL | YUMBO BLOMAX 20
2011-05-01 | 0 | 0 | 0 | 0 | 0 | 0 | 0 | 0
2011-05-02 | 0 | 0 | 45 | 0 | 0 | 0 | 0 | 0
2011-05-03 | 229 | 0 | 20 | 58 | 0 | 0 | 0 | 0
2011-05-04 | 191 | 0 | 20 | 0 | 0 | 0 | 0 | 0
2011-05-05 | 612 | 15 | 90 | 40 | 30 | 0 | 0 | 0
2011-05-06 | 22 | 10 | 0 | 22 | 0 | 0 | 0 | 0
2011-05-07 | 0 | 49 | 50 | 0 | 0 | 0 | 0 | 0
2011-05-08 | 0 | 0 | 120 | 0 | 0 | 0 | 2 | 0
2011-05-09 |  | 0 | 50 | 105 | 0 | 0 | 0 | 14
2011-05-10 | 222 | 0 | 0 | 0 | 46 | 0 | 0 | 10
2011-05-11 |  | 0 | 0 | 0 | 0 | 0 | 0 | 0
2011-05-12 | 89 | 0 | 0 | 0 | 0 | 0 | 0 | 8
2011-05-13 | 10 | 12 | 0 | 0 | 0 | 0 | 0 | 46
2011-05-14 | 86 | 0 | 0 | 0 | 0 | 0 | 0 | 57
2011-05-15 | 0 | 32 | 0 | 0 | 0 | 0 | 0 | 0
2011-05-16 | 34 | 0 | 0 | 0 | 0 | 0 | 0 | 0
2011-05-17 | 10 | 0 | 0 | 18 | 0 | 0 | 0 | 0
2011-05-18 | 2 | 0 | 28 | 0 | 0 | 0 | 45 | 0
2011-05-19 | 44 | 0 | 85 | 0 | 0 | 0 | 0 | 0
2011-05-20 | 0 | 73 | 0 | 0 | 0 | 0 | 69 | 25
2011-05-21 | 20 | 0 | 0 | 0 | 0 | 0 | 0 | 2
2011-05-22 | 0 | 0 | 0 | 45 | 0 | 0 | 0 | 0
2011-05-23 | 0 | 90 | 0 | 32 | 450 | 0 | 0 | 0
2011-05-24 | 25 | 0 | 0 | 0 | 30 | 0 | 0 | 0
2011-05-25 | 0 | 0 | 0 | 0 | 0 | 0 | 0 | 0
2011-05-26 | 39 | 0 | 0 | 0 | 0 | 0 | 0 | 5
2011-05-27 | 15 | 0 | 0 | 0 | 0 | 0 | 0 | 0
2011-05-28 | 0 | 15 | 0 | 8 | 0 | 0 | 0 | 0
2011-05-29 | 0 | 0 | 0 | 0 | 0 | 0 | 0 | 0
2011-05-30 | 6 | 0 | 0 | 0 | 0 | 0 | 3 | 0
2011-05-31 | 0 | 0 | 0 | 0 | 0 | 0 | 0 | 0
TOTAL MIN PERDIDO
DÍA / planta | BARRANQUILLA | BELLO | GASEOSAS LUX BLOMAX 8-1 | GASEOSAS LUX BLOMAX 8-3 | GASEOSAS LUX BLOMAX 14 | GASEOSAS LUX KRONES | YUMBO LINEA HOT FILL | YUMBO BLOMAX 20
2011-04-01 | 0 | 0 | 0 | 0 | 0 | 0 | 0 | 0
2011-04-02 | 0 | 0 | 0 | 0 | 0 | 0 | 0 | 0
2011-04-03 | 0 | 0 | 0 | 0 | 0 | 0 | 0 | 0
2011-04-04 | 20 | 0 | 0 | 373 | 0 | 0 | 0 | 0
2011-04-05 | 0 | 25 | 35 | 0 | 0 | 0 | 0 | 0
2011-04-06 | 10 | 14 | 0 | 0 | 0 | 0 | 0 | 0
2011-04-07 | 0 | 7 | 0 | 0 | 0 | 0 | 0 | 0
2011-04-08 | 0 | 119 | 0 | 0 | 0 | 0 | 2 | 0
2011-04-09 | 15 | 20 | 25 | 0 | 0 | 0 | 0 | 0
2011-04-10 | 0 | 0 | 0 | 0 | 0 | 0 | 0 | 0
2011-04-11 | 64 | 4 | 0 | 0 | 17 | 17 | 0 | 45
2011-04-12 | 2 | 0 | 0 | 0 | 0 | 0 | 0 | 0
2011-04-13 | 5 | 0 | 0 | 0 | 47 | 0 | 56 | 0
2011-04-14 | 0 | 5 | 0 | 19 | 0 | 60 | 0 | 3
2011-04-15 | 69 | 0 | 0 | 0 | 0 | 0 | 0 | 44
2011-04-16 | 0 | 0 | 0 | 0 | 0 | 0 | 0 | 13
2011-04-17 | 0 | 45 | 0 | 60 | 0 | 0 | 0 | 0
2011-04-18 | 19 | 0 | 15 | 20 | 8 | 0 | 0 | 0
2011-04-19 | 2 | 0 | 90 | 0 | 0 | 0 | 0 | 25
2011-04-20 | 14 | 0 | 0 | 0 | 120 | 0 | 12 | 0
2011-04-21 | 0 | 0 | 0 | 0 | 0 | 0 | 0 | 0
2011-04-22 | 0 | 450 | 0 | 0 | 0 | 0 | 0 | 0
2011-04-23 | 0 | 0 | 180 | 0 | 0 | 0 | 0 | 0
2011-04-24 | 0 | 0 | 0 | 0 | 0 | 0 | 0 | 0
2011-04-25 | 17 | 0 | 44 | 0 | 0 | 0 | 0 | 0
2011-04-26 | 2 | 0 | 15 | 0 | 0 | 0 | 0 | 0
2011-04-27 | 24 | 0 | 0 | 0 | 0 | 0 | 0 | 0
2011-04-28 | 19 | 0 | 95 | 0 | 0 | 0 | 0 | 0
2011-04-29 | 15 | 0 | 0 | 0 | 0 | 0 | 0 | 0
2011-04-30 | 0 | 0 | 0 | 0 | 0 | 0 | 0 | 0
TOTAL MIN PERDIDO
DÍA / planta | BARRANQUILLA | BELLO | GASEOSAS LUX BLOMAX 8-1 | GASEOSAS LUX BLOMAX 8-3 | GASEOSAS LUX BLOMAX 14 | GASEOSAS LUX KRONES | YUMBO LINEA HOT FILL | YUMBO BLOMAX 20
2011-03-01 | 0 | 10 | 0 | 0 | 237 | 15 | 0 | 0
2011-03-02 | 4 | 0 | 0 | 30 | 0 | 15 | 0 | 0
2011-03-03 | 17 | 560 | 0 | 0 | 0 | 0 | 0 | 0
2011-03-04 | 4 | 0 | 0 | 35 | 0 | 36 | 0 | 0
2011-03-05 | 10 | 25 | 0 | 0 | 0 | 0 | 0 | 0
2011-03-06 | 0 | 18 | 0 | 0 | 0 | 0 | 0 | 0
2011-03-07 | 0 | 0 | 57 | 60 | 0 | 90 | 0 | 9
2011-03-08 | 29 | 0 | 30 | 23 | 0 | 210 | 0 | 0
2011-03-09 | 0 | 0 | 0 | 0 | 0 | 0 | 0 | 0
2011-03-10 | 2 | 0 | 0 | 0 | 0 | 0 | 0 | 8
2011-03-11 | 2 | 190 | 0 | 57 | 0 | 0 | 0 | 20
2011-03-12 | 0 | 60 | 0 | 0 | 60 | 0 | 0 | 0
2011-03-13 | 0 | 0 | 0 | 0 | 120 | 0 | 0 | 0
2011-03-14 | 0 | 0 | 0 | 0 | 93 | 0 | 0 | 0
2011-03-15 | 4 | 10 | 0 | 0 | 0 | 0 | 10 | 0
2011-03-16 | 2 | 10 | 0 | 100 | 0 | 0 | 0 | 5
2011-03-17 | 0 | 0 | 0 | 10 | 0 | 0 | 13 | 1
2011-03-18 | 8 | 22 | 124 | 17 | 0 | 80 | 0 | 0
2011-03-19 | 0 | 8 | 30 | 0 | 0 | 0 | 0 | 8
2011-03-20 | 0 | 0 | 0 | 0 | 0 | 0 | 0 | 0
2011-03-21 | 0 | 0 | 0 | 0 | 0 | 0 | 0 | 0
2011-03-22 | 0 | 77 | 0 | 0 | 0 | 50 | 0 | 0
2011-03-23 | 5 | 20 | 0 | 0 | 0 | 0 | 0 | 5
2011-03-24 | 2 | 0 | 0 | 15 | 0 | 0 | 0 | 0
2011-03-25 | 0 | 0 | 0 | 0 | 0 | 20 | 0 | 0
2011-03-26 | 4 | 0 | 0 | 60 | 0 | 0 | 0 | 13
2011-03-27 | 0 | 0 | 0 | 45 | 0 | 0 | 0 | 0
2011-03-28 | 2 | 0 | 0 | 0 | 25 | 0 | 6 | 42
2011-03-29 | 8 | 0 | 0 | 20 | 0 | 53 | 0 | 0
2011-03-30 | 5 | 40 | 0 | 0 | 0 | 20 | 0 | 0
2011-03-31 | 0 | 5 | 0 | 14 | 0 | 0 | 0 | 0
TOTAL MIN PERDIDO
DÍA / planta | BARRANQUILLA | BELLO | GASEOSAS LUX BLOMAX 8-1 | GASEOSAS LUX BLOMAX 8-3 | GASEOSAS LUX BLOMAX 14 | GASEOSAS LUX KRONES | YUMBO LINEA HOT FILL | YUMBO BLOMAX 20
2011-02-01 | 70 | 19 | 0 | 0 | 20 | 0 | 0 | 0
2011-02-02 | 0 | 0 | 65 | 0 | 0 | 0 | 0 | 0
2011-02-03 | 17 | 30 | 15 | 0 | 29 | 0 | 0 | 0
2011-02-04 | 193 | 9 | 50 | 10 | 0 | 0 | 0 | 0
2011-02-05 | 2 | 0 | 0 | 0 | 0 | 15 | 0 | 0
2011-02-06 | 0 | 0 | 0 | 0 | 0 | 0 | 0 | 0
2011-02-07 | 0 | 0 | 200 | 15 | 0 | 0 | 0 | 0
2011-02-08 | 0 | 10 | 0 | 0 | 17 | 25 | 0 | 70
2011-02-09 | 10 | 0 | 20 | 180 | 0 | 40 | 0 | 0
2011-02-10 | 5 | 0 | 0 | 90 | 40 | 0 | 0 | 0
2011-02-11 | 0 | 12 | 25 | 0 | 0 | 510 | 0 | 0
2011-02-12 | 20 | 12 | 20 | 0 | 0 | 60 | 0 | 0
2011-02-13 | 0 | 0 | 0 | 0 | 60 | 0 | 0 | 0
2011-02-14 | 3 | 0 | 0 | 0 | 0 | 25 | 0 | 0
2011-02-15 | 11 | 20 | 0 | 200 | 75 | 0 | 0 | 12
2011-02-16 | 2 | 15 | 0 | 0 | 0 | 30 | 0 | 0
2011-02-17 | 2 | 0 | 15 | 130 | 0 | 15 | 0 | 0
2011-02-18 | 7 | 0 | 10 | 50 | 10 | 0 | 0 | 0
2011-02-19 | 0 | 29 | 0 | 0 | 0 | 0 | 0 | 0
2011-02-20 | 0 | 0 | 0 | 0 | 0 | 0 | 0 | 0
2011-02-21 | 0 | 15 | 21 | 7 | 0 | 0 | 0 | 88
2011-02-22 | 6 | 0 | 144 | 0 | 0 | 15 | 0 | 0
2011-02-23 | 1 | 0 | 0 | 0 | 0 | 0 | 0 | 72
2011-02-24 | 3 | 0 | 55 | 0 | 0 | 0 | 0 | 0
2011-02-25 | 5 | 20 | 0 | 15 | 0 | 24 | 0 | 0
2011-02-26 | 4 | 0 | 0 | 20 | 0 | 29 | 0 | 0
2011-02-27 | 0 | 0 | 0 | 0 | 0 | 0 | 0 | 0
2011-02-28 | 8 | 0 | 0 | 0 | 0 | 0 | 0 | 0
2011-01-29
2011-01-30
2011-01-31
TOTAL MIN PERDIDO
DÍA / planta | BARRANQUILLA | BELLO | BLOMAX 8-1 | BLOMAX 8-3 | BLOMAX 14 | KRONES | HOT FILL | BLOMAX 20
2011-01-01 | 0 | 0 | 0 | 25 | 0 | 0 | 0 | 0
2011-01-02 | 24 | 0 | 0 | 0 | 0 | 0 | 0 | 0
2011-01-03 | 75 | 0 | 240 | 0 | 0 | 13 | 0 | 0
2011-01-04 | 14 | 7 | 15 | 25 | 0 | 50 | 0 | 0
2011-01-05 | 25 | 0 | 0 | 45 | 45 | 25 | 0 | 58
2011-01-06 | 0 | 0 | 0 | 0 | 60 | 0 | 0 | 20
2011-01-07 | 19 | 30 | 0 | 0 | 0 | 58 | 0 | 3
2011-01-08 | 0 | 70 | 157 | 0 | 0 | 0 | 0 | 2
2011-01-09 | 0 | 20 | 0 | 0 | 0 | 0 | 0 | 0
2011-01-10 | 0 | 0 | 0 | 10 | 0 | 0 | 0 | 0
2011-01-11 | 0 | 0 | 0 | 0 | 0 | 0 | 0 | 89
2011-01-12 | 0 | 10 | 0 | 0 | 0 | 0 | 3 | 39
2011-01-13 | 1 | 7 | 0 | 0 | 25 | 0 | 0 | 5
2011-01-14 | 37 | 0 | 0 | 0 | 20 | 0 | 0 | 11
2011-01-15 | 11 | 0 | 15 | 0 | 0 | 0 | 0 | 0
2011-01-16 | 0 | 0 | 0 | 0 | 0 | 0 | 0 | 0
2011-01-17 | 2 | 40 | 80 | 0 | 13 | 26 | 0 | 130
2011-01-18 | 0 | 0 | 450 | 0 | 16 | 0 | 0 | 86
2011-01-19 | 0 | 0 | 60 | 20 | 10 | 0 | 0 | 0
2011-01-20 | 105 | 0 | 0 | 0 | 95 | 20 | 0 | 0
2011-01-21 | 0 | 0 | 95 | 0 | 20 | 0 | 0 | 0
2011-01-22 | 6 | 0 | 0 | 0 | 0 | 0 | 0 | 0
2011-01-23 | 71 | 0 | 0 | 40 | 0 | 0 | 0 | 0
2011-01-24 | 12 | 33 | 70 | 0 | 0 | 0 | 0 | 0
2011-01-25 | 90 | 0 | 20 | 145 | 33 | 12 | 0 | 0
2011-01-26 | 0 | 0 | 80 | 65 | 0 | 20 | 0 | 0
2011-01-27 | 44 | 10 | 0 | 0 | 0 | 0 | 0 | 0
2011-01-28 | 75 | 0 | 30 | 0 | 15 | 20 | 0 | 0
2011-01-29 | 0 | 0 | 60 | 0 | 0 | 1 | 0 | 0
2011-01-30 | 0 | 0 | 0 | 0 | 0 | 330 | 0 | 0
2011-01-31 | 0 | 0 | 41 | 25 | 0 | 180 | 0 | 0
TOTAL MIN PERDIDO | 611 | 227 | 1413 | 400 | 352 | 755 | 3 | 443
DÍA / planta | BARRANQUILLA | BELLO | BLOMAX 8-1 | BLOMAX 8-3 | BLOMAX 14 | KRONES | HOT FILL | BLOMAX 20
2010-12-01 | 0 | 0 | 20 | 0 | 5 | 0 | 0 | 0
2010-12-02 | 5 | 6 | 0 | 55 | 0 | 112 | 0 | 0
2010-12-03 | 0 | 0 | 7 | 23 | 0 | 280 | 0 | 10
2010-12-04 | 0 | 0 | 0 | 0 | 0 | 25 | 0 | 0
2010-12-05 | 0 | 0 | 0 | 0 | 0 | 0 | 0 | 0
2010-12-06 | 0 | 25 | 110 | 0 | 0 | 20 | 4 | 2
2010-12-07 | 0 | 0 | 66 | 0 | 10 | 36 | 0 | 0
2010-12-08 | 0 | 50 | 0 | 75 | 10 | 0 | 0 | 0
2010-12-09 | 147 | 18 | 0 | 0 | 0 | 10 | 0 | 0
2010-12-10 | 0 | 0 | 0 | 0 | 0 | 0 | 0 | 31
2010-12-11 | 24 | 5 | 0 | 90 | 0 | 15 | 0 | 0
2010-12-12 | 0 | 60 | 174 | 0 | 0 | 15 | 0 | 0
2010-12-13 | 0 | 0 | 0 | 0 | 0 | 30 | 1 | 15
2010-12-14 | 0 | 30 | 0 | 0 | 0 | 14 | 0 | 0
2010-12-15 | 6 | 0 | 21 | 0 | 0 | 110 | 0 | 0
2010-12-16 | 0 | 3 | 0 | 0 | 0 | 86 | 0 | 0
2010-12-17 | 0 | 10 | 0 | 0 | 0 | 0 | 0 | 0
2010-12-18 | 0 | 121 | 0 | 0 | 0 | 0 | 0 | 0
2010-12-19 | 0 | 0 | 0 | 0 | 0 | 0 | 0 | 0
2010-12-20 | 0 | 15 | 33 | 0 | 0 | 0 | 0 | 37
2010-12-21 | 96 | 0 | 140 | 0 | 0 | 0 | 0 | 0
2010-12-22 | 0 | 0 | 12 | 0 | 0 | 130 | 0 | 0
2010-12-23 | 18 | 0 | 0 | 0 | 0 | 0 | 0 | 0
2010-12-24 | 5 | 0 | 0 | 0 | 0 | 0 | 0 | 0
2010-12-25 | 0 | 0 | 0 | 0 | 0 | 0 | 0 | 0
2010-12-26 | 0 | 0 | 0 | 0 | 0 | 0 | 0 | 0
2010-12-27 | 24 | 0 | 30 | 0 | 0 | 23 | 0 | 0
2010-12-28 | 0 | 0 | 90 | 30 | 0 | 0 | 0 | 36
2010-12-29 | 0 | 0 | 0 | 205 | 0 | 0 | 0 | 2
2010-12-30 | 15 | 0 | 0 | 0 | 0 | 0 | 0 | 32
2010-12-31 | 0 | 0 | 0 | 0 | 0 | 0 | 0 | 0
TOTAL MIN PERDIDO
DÍA / planta | BARRANQUILLA | BELLO | BLOMAX 8-1 | BLOMAX 8-3 | BLOMAX 14 | HOT FILL | BLOMAX 20
2010-11-01
2010-11-02
2010-11-03
2010-11-04
2010-11-05
2010-11-06
2010-11-07
2010-11-08
2010-11-09
2010-11-10
2010-11-11
2010-11-12
2010-11-13
2010-11-14
2010-11-15
2010-11-16
2010-11-17
2010-11-18
2010-11-19
2010-11-20
2010-11-21
2010-11-22
2010-11-23
2010-11-24
2010-11-25
2010-11-26
2010-11-27
2010-11-28
2010-11-29
2010-11-30
2010-12-01
TOTAL MIN PERDIDO
DÍA / planta | BARRANQUILLA | BELLO | BLOMAX 8-1 | BLOMAX 8-3 | BLOMAX 14 | HOT FILL | BLOMAX 20
2010-10-01 | 41 | 0 | 0 | 0 | 0 | 0 | 1
2010-10-02 | 810 | 0 | 18 | 0 | 0 | 0 | 0
2010-10-03 | 180 | 0 | 0 | 30 | 12 | 0 | 0
2010-10-04 | 52 | 0 | 0 | 115 | 220 | 0 | 0
2010-10-05 | 55 | 0 | 0 | 10 | 160 | 5 | 3
2010-10-06 | 21 | 20 | 0 | 42 | 0 | 0 | 2
2010-10-07 | 21 | 0 | 0 | 29 | 0 | 0 | 10
2010-10-08 | 18 | 18 | 0 | 0 | 0 | 0 | 20
2010-10-09 | 7 | 3 | 18 | 90 | 0 | 0 | 0
2010-10-10 | 0 | 0 | 0 | 0 | 0 | 0 | 0
2010-10-11 | 195 | 7 | 0 | 0 | 0 | 0 | 2
2010-10-12 | 35 | 0 | 0 | 6 | 0 | 2 | 0
2010-10-13 | 3 | 0 | 0 | 16 | 0 | 5 | 15
2010-10-14 | 0 | 0 | 86 | 22 | 0 | 0 | 0
2010-10-15 | 18 | 0 | 75 | 10 | 0 | 0 | 9
2010-10-16 | 0 | 20 | 9 | 0 | 0 | 0 | 28
2010-10-17 | 0 | 0 | 0 | 0 | 0 | 0 | 0
2010-10-18 | 0 | 0 | 0 | 0 |  | 0 | 0
2010-10-19 | 16 | 6 | 0 | 0 | 0 | 0 | 0
2010-10-20 | 4 | 0 | 0 | 8 | 0 | 0 | 11
2010-10-21 | 0 | 12 | 0 | 8 | 0 | 0 | 0
2010-10-22 | 7 | 0 | 0 | 33 | 0 | 0 | 9
2010-10-23 | 0 | 0 | 0 | 0 | 0 | 0 | 10
2010-10-24 | 0 | 0 | 0 | 0 | 0 | 0 | 0
2010-10-25 | 24 | 8 | 35 | 106 | 0 | 16 | 0
2010-10-26 | 19 | 43 | 5 | 0 | 10 | 0 | 0
2010-10-27 | 30 | 0 | 0 | 0 | 10 | 0 | 5
2010-10-28 | 23 | 0 | 0 | 5 | 0 | 0 | 2
2010-10-29 | 6 | 18 | 0 | 0 | 0 | 0 | 0
2010-10-30 | 0 | 0 | 0 | 174 | 30 | 0 | 0
2010-10-31 | 0 | 0 | 0 | 0 | 0 | 0 | 0
TOTAL MIN PERDIDO

## tiempos Perdidos TP IBERPLAST
DÍA / planta | CCM 01 | CCM 02 | CCM 03 | CCM 04 | CCM 05 | CCM 06 | CCM 07 | CCM 08 | PMV 02 | PMV 04
2026-04-29
2026-04-30
2026-05-01 | CCM 02: 160; CCM 03: 200; CCM 05: 120; CCM 07: 480
2026-05-02 | CCM 02: 30; CCM 03: 740; CCM 05: 780
2026-05-03 | CCM 02: 300; CCM 03: 670; CCM 06: 680
2026-05-04 | CCM 01: 25; CCM 03: 380
2026-05-05 | CCM 01: 120; CCM 06: 180
2026-05-06 | CCM 01: 300; CCM 02: 150; CCM 03: 60; CCM 06: 360
2026-05-07 | CCM 02: 265; CCM 06: 180
2026-05-08 | CCM 01: 225; CCM 08: 150
2026-05-09 | CCM 02: 70
2026-05-10 | CCM 04: 30
2026-05-11 | CCM 04: 90
2026-05-12
2026-05-13 | CCM 05: 495; CCM 08: 200
2026-05-14
2026-05-15 | CCM 01: 310
2026-05-16
2026-05-17 | CCM 04: 200
2026-05-18 | CCM 02: 1105
2026-05-19 | CCM 02: 645
2026-05-20 | CCM 01: 240; CCM 03: 60
2026-05-21 | CCM 02: 757; CCM 05: 170
2026-05-22 | CCM 02: 350
2026-05-23
2026-05-24 | CCM 04: 50
2026-05-25 | CCM 01: 20; CCM 04: 80
2026-05-26 | CCM 04: 30
2026-05-27 | CCM 02: 70
2026-05-28
Note on C12: Revision zonas boquilla y cuerpo casquilo se suben de temperatura por encima del set poin.
Note on D12: BLOQUEO POR ALARMA CONTROLADOR SP20
Note on F12: PERDIDA DE SINCRONISMO FSM
Note on H12: Revision daño de racor punzon #39 (fuga de agua)
Note on C13: Entortamiento carrusel de insercion.
Note on D13: 1. Parada por alarma SP18 2. Bajar Encoder Carrusel de Corte en la FSM 3 3. Cambiar encoder carrusel en la FSM 3 Por que se paso para habilitar la FMS 5 CCM5 4. Alarma SP20
Note on F13: FALLA SINCRONISMO CARRUSELES
Note on C14: Entortamiento carrusel de insercion.
Note on D14: 1. Alarma SP20 2. alarma BQ8 encoder
Note on G14: 1. tapa con anillo doblado recalentamiento en punzon 2. bloque de presion en tapa deformada refrigeracion en punzones defisiente
Note on B15: Revision calbibracion de cuchillas
Note on D15: 1. Temperatura alta en la zona de la bomba y fuga de agua cavidad 14. 2. Temperatura alta en la zona de la bomba y fuga de ahua cavidad 14.
Note on B16: Revision pantalla CVS - No prende
Note on G16: DAÑO ACOPLE MANGUERA TERMOREGULADOR
Note on B17: Falta de dosis, revision carrusel de insercion
Note on C17: Revivion de carrusel de insercion alarma SQ18
Note on D17: fuga de agua cavidad #16
Note on G17: falla termoregulador temperatura alta
Note on C18: Revivion de carrusel de insercion alarma SQ18
Note on G18: falla termoregulador temperatura alta
Note on B19: Revision motor centralita.
Note on I19: 1. punzon # 30 y 31 con humedad 2. Humedad en punzones 30 y 31
Note on C20: Revision y cambio punzones posicion # 12 y # 16 presenta rechupe
Note on E21: Revision Cavidad y Punzon No 60 Por Golpe
Note on E22: Revision Cavidad y Punzon No 60 Por Golpe
Note on F24: 1. revision punzon # 15 y 48 por golpe 2. punzones golpeados
Note on I24: Alarma BQ8 en FSM y fallaBY-PASS
Note on B26: Falla FSM de Sincronismo
Note on E28: falla por alarma 3024 controla sp5v
Note on C29: 1. revision cavida 15 por fuga aceite, revision carrusel de insercion ¦por tapa doblada 2. tapa golpeada, error sincronizacion 3. Revisicion cavidad #15 por falla en la inspeccion del palley
Note on C30: Falla por sincronizacion en la fsm
Note on B31: Revision fuga material tornillo estrusor
Note on D31: Falta de grasa en la FSM
Note on C32: Parada por alarma BQ8 en la FSM
Note on F32: Revision punzon y cavidad # 2 por golpe
Note on C33: Parada por alarma BQ8 en la FSM
Note on E35: Parada Por Leve Golpe Punzon No 5
Note on B36: Revisar alarma SP19
Note on E36: 1. Punzon 46 posicion 5 concavidad alta. 2. Revisionpunzon # 46 posicion # 5 por concavidad alta
Note on E37: Revision punzones #43 - #41 por rebaba posicion #5 - #41
Note on C38: punzon # 4 por concavidad fuera de norma

## tiempos Mtto Prev TP
DÍA / planta | CCM 01 | CCM 02 | CCM 03 | CCM 04 | CCM 05 | CCM 06 | CCM 07 | CCM 08 | PMV 02 | PMV 04
2026-04-29
2026-04-30
2026-05-01
2026-05-02
2026-05-03
2026-05-04 | CCM 01: 220
2026-05-05 | CCM 03: 360
2026-05-06 | CCM 06: 480
2026-05-07
2026-05-08
2026-05-09
2026-05-10
2026-05-11
2026-05-12 | CCM 08: 430
2026-05-13 | CCM 07: 410
2026-05-14 | CCM 05: 420
2026-05-15
2026-05-16
2026-05-17
2026-05-18
2026-05-19
2026-05-20
2026-05-21
2026-05-22
2026-05-23
2026-05-24
2026-05-25 | CCM 05: 1320
2026-05-26 | CCM 05: 1440
2026-05-27 | CCM 05: 1560
2026-05-28 | CCM 05: 1440
Note on B15: Mantenimiento preventivo quincenal
Note on D16: Mantenimiento preventivo mensual
Note on G17: Mantenimiento preventivo quincenal
Note on I23: Mantenimiento preventivo mensual
Note on H24: Mantenimiento preventivo mensual
Note on F25: Mantenimiento preventivo quincenal
Note on F36: Mantenimiento preventivo trimestral
Note on F37: Mantenimiento preventivo trimestral
Note on F38: Mantenimiento preventivo trimestral
Note on F39: Mantenimiento preventivo trimestral

## tiempos Cambios TP
DÍA / planta | CCM 01 | CCM 02 | CCM 03 | CCM 04 | CCM 05 | CCM 06 | CCM 07 | CCM 08 | PMV 02 | PMV 04
2026-04-29
2026-04-30
2026-05-01
2026-05-02
2026-05-03
2026-05-04
2026-05-05
2026-05-06
2026-05-07 | CCM 02: 240
2026-05-08 | CCM 02: 1440
2026-05-09 | CCM 02: 225
2026-05-10
2026-05-11
2026-05-12
2026-05-13
2026-05-14
2026-05-15
2026-05-16 | CCM 02: 960
2026-05-17
2026-05-18
2026-05-19
2026-05-20
2026-05-21
2026-05-22
2026-05-23 | CCM 02: 450
2026-05-24
2026-05-25
2026-05-26
2026-05-27
2026-05-28
Note on C18: Cambio de referencia
Note on C19: Cambio a tapa VIDRIO MCA
Note on C20: Cambio a tapa VIDRIO MCA
Note on C27: Cambio de referencia vidrio a PRB
Note on C34: 1. Cambio de referencia de PET PRB a MCA vidrio 2. cambio de referencia de PRB a VIDRIO

## Trabajos Realizados CCM1
Falla No | DESCRIPCIÓN PARADA | TRABAJO REALIZADO | TIEMPO PERDIDO (MIN) | N° Eventos
1 | Falla FSM de Sincronismo | Se Desmonta Encoder Carrussel de Corte, Se realiza Mantenimiento, Se Instala y se Sincroniza OK. | 310 | 1
2 | Falta de dosis, revision carrusel de insercion | Revision precarga de carrusel de insercion, ajuste y calibracion de cuchillas. Cambio esparrago de termoregulador de la puerta lado operador | 300 | 1
3 | Revision fuga material tornillo estrusor | Se realiza separacion de cañon con bridas de la bomba de la estrusora, posteriormente se realiza limpieza de material plastico que fugó, se cambia una terminal de bronce porque estaba dañada, se ensambla todo y se realiza seguimiento, no presenta mas fuga | 240 | 1
4 | Revision motor centralita. | se realiza revision y se cambia filtro de aceite motor queda consumiento 4,5 amp ok | 225 | 1
5 | Revision pantalla CVS - No prende | Se instala monitor. Queda funcionando | 120 | 1
6 | Revision calbibracion de cuchillas | Se recalibran las ocho cuchillas se cambia dos tornillos, se sugiere cambiar todos los tornillos para mejor ajuste a la cuchilla | 25 | 1
7 | Revisar alarma SP19 | Se realiza desmontaje de filtro zona cavidades y se evidencia limpio, se ajusta flujometro | 20 | 1

## Trabajos Realizados CCM2
c
Falla No | DESCRIPCIÓN PARADA | TRABAJO REALIZADO | TIEMPO PERDIDO (MIN) | N° Eventos
1 | Parada por alarma BQ8 en la FSM | Se cambia acople araña del servomotor superior del carrusel de corte, se prueban encoder´s reparados y uno de ellos funciona y la maquina trabaja de 11 a 13:40 pero pierde el sincronismo y para volver a arrancar la maquina toca sincronizar. al final se monta encoder nuevo que llego Se realiza sincronismo en FSM con la galgas y la maquina inicia ok | 1107 | 2
2 | Falla por sincronizacion en la fsm |  | 645 | 1
3 | revision cavida 15 por fuga aceite, revision carrusel de insercion ¦por tapa doblada | Se realiza desmonte de cavidad y expulsor ademas se desmonta el punzon para realizar las respectivad calibraciones .Se sincoroniza la salida de la tapa de la termocompresora y la cfm con apoyo de Jhon Alexander Cacais | 470 | 1
4 | Revivion de carrusel de insercion alarma SQ18 | Se realiza cambio de correas de transmision de carrusel de formado y carrusel de insercion | 415 | 1
5 | tapa golpeada, error sincronizacion | Se Desmonta Encoder Carrussel de Corte, Se realiza Mantenimiento, Se Instala y se Sincroniza OK. | 395 | 1
6 | Entortamiento carrusel de insercion. | Se saca carrusel de insercion, algunas guardas y soportes pára poder cortar y sacar la torta | 330 | 1
7 | Revisicion cavidad #15 por falla en la inspeccion del palley | Se baja actuador #15, se encuentra buje bronce suelto, se aplica pegante roscas y se aprieta buje, se centra cavidad. Apoyo supervisor de produccion | 240 | 1
8 | Revision zonas boquilla y cuerpo casquilo se suben de temperatura por encima del set poin. | se realiza ajuste de conexiones del cableado de las termocuplas de esas zonas y se verifica que no este directo ningun SSR. | 160 | 1
9 | punzon # 4 por concavidad fuera de norma | se cambia regulador de aire punzon | 70 | 1
10 | Revision y cambio punzones posicion # 12 y # 16 presenta rechupe | Se realiza cambio de punzones de la posicion # 12 se deja elpunzon # 34 de respuesto y en la posicion # 16 se coloca el punzon de repuesto # 33. | 70 | 1

## Trabajos Realizados CCM3
Falla No | DESCRIPCIÓN PARADA | TRABAJO REALIZADO | TIEMPO PERDIDO (MIN) | N° Eventos
1 | alarma BQ8 encoder |  | 480 | 1
2 | Cambiar encoder carrusel en la FSM 3 Por que se paso para habilitar la FMS 5 CCM5 | Se realiza limpieza interna de encoder se verican contactos internos del conector encoder se sincroniza y se habilita. | 450 | 1
3 | Bajar Encoder Carrusel de Corte en la FSM 3 |  | 240 | 1
4 | Temperatura alta en la zona de la bomba y fuga de agua cavidad 14. |  | 210 | 1
5 | Alarma SP20 | Se desmonta filtro, se le realiza limpieza, se instala, se adiciona agua, queda ok. | 200 | 1
6 | BLOQUEO POR ALARMA CONTROLADOR SP20 | se realiza mantenimiento al termoregulador, se verifican membranas, se limpian filtros. Queda ok se entrega a produccion. | 200 | 1
7 | Temperatura alta en la zona de la bomba y fuga de ahua cavidad 14. | se realiza desmonte de filtro de equipos auxiliares en termoreguador se limpia se prueba ok | 170 | 1
8 | Falta de grasa en la FSM | Se sube el nivel de la grasa en la FSM | 60 | 1
9 | fuga de agua cavidad #16 | Se realiza cambio de mangueras de cavidad, se hace cebtrado de cavidad y montaje | 60 | 1
10 | Parada por alarma SP18 | Se desmonta y se limpia filtro, despues se vuelte a montar | 40 | 1

## Trabajos Realizados CCM64-1
74
Falla No | DESCRIPCIÓN PARADA | TRABAJO REALIZADO | TIEMPO PERDIDO (MIN) | N° Eventos
1 | falla por alarma 3024 controla sp5v | se realiza cambio de bomba de vacio se instala la de la pmv 3 por autorizacion de edison solano se prueba ok | 200 | 1
2 | Revision Cavidad y Punzon No 60 Por Golpe | Se realiza cambio de punzon; el numero 60 se baja y se monta el 31, se cambia cavidad por una nueva | 120 | 1
3 | Revisionpunzon # 46 posicion # 5 por concavidad alta | Se cambia punzon por uno de repuesto | 70 | 1
4 | Parada Por Leve Golpe Punzon No 5 | Se Reviza y se Cambia Punzon No 5 Posiscion No 5 Se Prueba OK. | 50 | 1
5 | Revision punzones #43 - #41 por rebaba posicion #5 - #41 | Se realiza cambio de punzones #41 y #5 | 30 | 1
6 | Punzon 46 posicion 5 concavidad alta. |  | 10 | 1

## Trabajos Realizados CCM64-2
Falla No | DESCRIPCIÓN PARADA | TRABAJO REALIZADO | TIEMPO PERDIDO (MIN) | N° Eventos
1 | FALLA SINCRONISMO CARRUSELES | Se Cambia Encoder, se Instala Encoder de la CCM 3 se Sincroniza Maquina, se Prueba OK. | 780 | 1
2 | punzones golpeados |  | 300 | 1
3 | revision punzon # 15 y 48 por golpe | se realiza cambio de punzon # 15 por desportillado y esjeco de cavidad golpeado, se realiza cambio de punzon # 48 por golpe se prueba ok | 195 | 1
4 | Revision punzon y cavidad # 2 por golpe | Se instala punzon IP 1415 y cabio de espejo posicion # 2. | 170 | 1
5 | PERDIDA DE SINCRONISMO FSM | ajuste de proceso, se baja la velocidad a la FSM a 800 tapas por minuto. Queda ok. | 90 | 1
6 | Sin descripción de parada |  | 30 | 1

## Trabajos Realizados CCM 06
Falla No | DESCRIPCIÓN PARADA | TRABAJO REALIZADO | TIEMPO PERDIDO (MIN) | N° Eventos
1 | falla termoregulador temperatura alta | Se realiza cambio de manguera de entrada a termoregulador, se evidencia bobina suelta de la zona de punzones, se abren llaves de chiller arranca ok, se cambia UPS en FSM | 540 | 1
2 | tapa con anillo doblado recalentamiento en punzon |  | 480 | 1
3 | bloque de presion en tapa deformada refrigeracion en punzones defisiente | se realiza revision y se evidencia amarres en mangueras de recirculacion y se evidencia que de los punzones que montaron 1 tiene golpe se reakiza mtto de 1 punzon por parte de diego carvajas se monta se prueba ok | 200 | 1
4 | DAÑO ACOPLE MANGUERA TERMOREGULADOR | se desmosnta sistema de acople mangueras entrada agua chiller y se evidencia con fisura | 180 | 1

## Trabajos Realizados CCM 07
Falla No | DESCRIPCIÓN PARADA | TRABAJO REALIZADO | TIEMPO PERDIDO (MIN) | N° Eventos
1 | Revision daño de racor punzon #39 (fuga de agua) | Se baja punzon y expulsor para limpieza de agua cambiar racor. Ensamblar pero continua el problema en cavidad 35 ala 41 se bajan punzones y expulsores, se realiza limpieza se monta, el problema continua. Se bajan nuevamente punzones del 35 al 40 se realiza mantenimiento cambio de empaques. montar nuevamente | 480 | 1
2 | fuga de agua | se corrige fuga | 120 | 1

## Trabajos Realizados CCM 08
Falla No | DESCRIPCIÓN PARADA | TRABAJO REALIZADO | TIEMPO PERDIDO (MIN) | N° Eventos
1 | Alarma BQ8 en FSM y fallaBY-PASS | Se realiza inspeccion de funcionamiento de maquina, en modo manual despues de un tiempo pierde la lectura de encoder, se desmonta encoder y se hace el montaje de uno de pruebas pero no lo reconoce la maquina, se hace mntaje del ecoder desmontado, se hace ajuste de sincronismo arranca ok. Se requiere programar parada de maquina de 1 turno para mantenimiento de BY-.PASS | 200 | 1
2 | Humedad en punzones 30 y 31 | Se realiza cambio de punzon #30 y 31 | 75 | 1
3 | punzon # 30 y 31 con humedad | se realiza cambio de punzon 30 y 31 se pureba ok | 75 | 1

## Trabajos Realizados PMV 02
Falla No | DESCRIPCIÓN PARADA | TRABAJO REALIZADO | TIEMPO PERDIDO (MIN) | N° Eventos

## Trabajos Realizados PMV 04
Falla No | DESCRIPCIÓN PARADA | TRABAJO REALIZADO | TIEMPO PERDIDO (MIN) | N° Eventos